## Sheet1
中文 | 英文 | 说明
电子组件 | electronic assemblies
端子 | terminal
行波 | travelling wave
脉冲波 | pulsed wave
连续波 | continuous wave
电池 | cell
一次电池 | primary cell
二次电池 | secondary cell
太阳能电池 | solar cell
电池互连盖玻片 （CIC） | cell-interconnect-coverglass (CIC)
真空电子器件 | vacuum electronic device
耦合腔器件 | coupled cavity device
衍生物 | derivative
折叠波导 | folded waveguide
蛇形波导 | serpentine waveguide
螺旋 | helix
能量密度 | energy density
电磁铁 | electromagnet
螺线管 | solenoid
完全充放电 | fully charged or discharged
电磁储能 | electromagnetic energy storage
临界温度 | critical temperature
峰值电流 | peak current
陶瓷金属结构 | ceramic-metal construction
闸流管 | thyratron
氢/氢同位素 | hydrogen/hydrogen-isotope
复合半导体 | compound semiconduct
太阳能电池板 | solar panel
太阳能电池阵列 | solar array
太空级 | space qualified
易失性存储器 | volatile memory
密封外壳 | sealed enclosure
闭环流体处理 | closed loop fluid handling
喷雾冷却 | spray cooling
介电流体 | dielectric fluid
水雾喷头 | spray nozzle
脉冲放电电容器 | pulse discharge capacitor
螺线管电磁体 | solenoidal electromagnet
变频器 | frequency changer
变流器 | converter
逆变器 | inverter
美国商业部工业与安全局 | BIS (Bureau of Industry and Security) U.S. Department of Commerce
驱动小屏 | LCD panel
呼吸灯 | LED indicator
红外输出 | infrared output
短按 | click
长按 | hold
振荡器 | oscillator | 振荡器就像电子系统中的电源一样无处不在，有人认为它们的重要性等同于电源， 在任何需要时序信号的东西中都能发现它们的应用，从数字手表到电视和PC。 振荡器就是可以产生一定频率的交变电流信号的电路。是一种能量转换装置——将直流电能转换为具有一定频率的交流电能。其构成的电路叫振荡电路。 振荡器简单地说就是一个频率源，一般用在锁相环中。详细说就是一个不需要外信号激励、自身就可以将直流电能转化为交流电能的装置。一般分为正反馈和负阻型两种。所谓“振荡”，其涵义就暗指交流，振荡器包含了一个从不振荡到振荡的过程和功能。能够完成从直流电能到交流电能的转化，这样的装置就可以称为“振荡器”。
复位电路 | reset circuit | 复位是指让程序、电路等回到初始状态重新开始运行的过程。 复位电路是一种用来使电路恢复到起始状态的电路设备，它的操作原理与计算器有着异曲同工之妙，只是启动原理和手段有所不同。 复位电路，就是利用它把电路恢复到起始状态。就像计算器的清零按钮的作用一样，以便回到原始状态，重新进行计算。 和计算器清零按钮有所不同的是，复位电路启动的手段有所不同。 一是在给电路通电时马上进行复位操作； 二是在必要时可以由手动操作； 三是根据程序或者电路运行的需要自动地进行。 复位电路都是比较简单的大都是只有电阻和电容组合就可以办到了，再复杂点就有三极管等配合程序来进行了。 为确保微机系统中电路稳定可靠工作，复位电路是必不可少的一部分。 复位电路的第一功能是上电复位。一般微机电路正常工作需要供电电源为5V±5%，即4.75～5.25V。 由于微机电路是时序数字电路，它需要稳定的时钟信号，因此在电源上电时，只有当VCC超过4.75V低于5.25V以及晶体振荡器稳定工作时，复位信号才会撤除，微机电路开始正常工作。 复位电路的作用 在上电或复位过程中，控制CPU的复位状态：这段时间内让CPU保持复位状态，而不是一上电或刚复位完毕就工作，防止CPU发出错误的指令、执行错误操作，也可以提高电磁兼容性能。 单片机复位电路设计的好坏,直接影响到整个系统工作的可靠性。 许多用户在设计完单片机系统,并在实验室调试成功后,在现场却出现了“死机”、“程序走飞”等现象,这主要是单片机的复位电路设计不可靠引起的。
时钟电路 | clock circuit | 简单的说时钟电路就是一个振荡器，给单片机提供一个节拍，单片机执行各种操作必须在这个节拍的控制下才能进行。 因此单片机没有时钟电路是不会正常工作的。时钟电路本身是不会控制什么东西，而是你通过程序让单片机根据时钟来做相应的工作。 几乎所有的数字系统在处理信号都是按节拍一步一步地进行的，系统各部分也是按节拍做的，要使电路的各部分统一节拍就需要一个“时钟信号”，产生这个时钟信号的电路就是时钟电路。 时钟电路的核心是个比较稳定的振荡器（一般都用晶体振荡器），振荡器产生的是正弦波，频率不一定是电路工作的时钟频率，所以要把这正弦波进行分频，处理，形成时钟脉冲，然后分配到需要的地方。让系统里各部分工作时使用。
单片机最小系统 | 电源部分、晶振部分、复位部分 | 从字面意思可以理解为，单片机最小系统就是能够让单片机工作的最简单的系统组成。 以51单片机为例，单片机最小系统就是电源部分、单片机部分、时钟电路以及复位电路等各个小系统。这些可以统称为单片机最小系统。 单片机最小系统大致上可以分为三个部分：电源部分、晶振部分、复位部分。 1、电源部分 作为电子元器件，单片机也是需要供电的。而单片机供电有一个范围，不同单片机的供电范围不尽相同，需要查看相关的手册才知道具体的供电范围。以人们熟知的51单片机为例，它一般使用5V电源，在使用的时候，我们可以从USB接口当中获取5V电源。需要注意的是，单片机承载不了过高的电压，千万不要把单片机接到过高的电压上，正负极也要正确接上，否则容易烧坏单片机或者发生爆炸。 2、晶振部分 （增加外部晶振一般是为了减少系统时钟误差或者让单片机达到更高的主频） 晶振是一种高精度、高稳定度的石英晶体振荡器。在某些外接电路中，可产生频率稳定且峰值稳定的正弦波。现在单片机基本上都有内部晶振，相对于外部晶振来说，内部晶振误差会大一点，一般在3%左右，但这个内部晶振可以满足绝大部分需求，增加外部晶振一般是为了减少系统时钟误差或者让单片机达到更高的主频。单片机会有两个引脚为外部晶振的输入口，晶振的两端接这两个IO口，并分别在晶振的两端接电容到地，这两个电容取值在10~30P之间即可，作用是过滤掉晶振部分的高频信号，让晶振工作的时候更加稳定。 3、复位部分（低压复位引脚） 单片机通电需要复位一次，因此，复位电路也是单片机最小系统的一部分。单片机通常有一个低电压复位引脚，即当输入到低电平时，单片机复位。当电阻给电容器充电时，电容器的电压缓慢上升到VCC。当芯片复位脚接近低电平时，芯片复位接近VCC，因此芯片停止复位并完成复位。
最小系统 |  | 最小系统是指从维修判断的角度，能使电脑开机或运行的最基本的硬件和软件环境。最小系统有两种形式，一是指硬件最小系统，二是指软件最小系统。一般使用最小系统法能够进行判断最基础的系统启动与运行能否正常操作。 - 硬件最小系统：由电源、主板和CPU、内存组成。在这个系统中，没有任何信号线的连接,只有电源到主板的电源连接.在判断的过程中通过声音来判断这一核心组成部分是否可正常工作： - 软件最小系统：由电源,主板,CPU,内存,显示卡/显示器,键盘和硬盘组成.这个最小系统主要用来判断系统是否可完成正常的启动与运行。
并行视频接口 | DVP (Digital Video Port) (Digital Video Parallel) | 对内的摄像头接口几乎都是数字接口。其中又以DVP与MIPI使用的最为广泛。
| MIPI（(Mobile Industry Processor Interface） | 2003年由MIPI联盟设计 包含CSI与DSI，分别对应摄像头接口应用与显示器接口应用。 一对差分时钟线，若干对差分数据线（一般为1/2/4对）。 采用了ECC和CRC编码，具有一定的纠错能力
时钟频率 时钟频率速度 | clock rate | 是指同步电路中时钟的基础频率，它以“若干次周期每秒”来度量，量度单位采用SI单位赫兹（Hz）。 它是评定CPU性能的重要指标。 一般来说主频数字值越大越好。 外频，是CPU外部的工作频率，是由主板提供的基准时钟频率。 FSB频率，是连接CPU和主板芯片组中的北桥芯片的前端总线（Front Side Bus）上的数据传输频率。 CPU的主频和外频间存在这样的关系：主频=外频×倍频。
串行调试 | SWD (Serial Wire Debug)
JTAG(联合测试行动小组) | JTAG (Joint Test Action Group) 在线调试
前端总线 | Front Side Bus
主频 |  | 1、CPU的主频就是CPU 的工作频率，也就是它的速度，一般来说，主频越高，CPU的速度也就越快，单位是MHz。 CPU的工作频率(主频)包括两部分：外频与倍频，两者的乘积就是主频。主频的高低直接影响CPU的运算速度。 2、CPU的外频是其外部时钟频率，CPU与周边设备传输数据的频率，是系统总线的工作频率，由电脑主板提供，单位也是MHz。目前主流CPU的外频大多为66MHz与100MHz。 3、CPU的倍频是输出信号频率是输入信号频率的整数倍称，故也叫倍频系数，它是没有单位的。倍频右以从1.5X一直到10X以上，以0.5为一个间隔单位。 倍频和外频通常来说是可以超频的。
主频 | CPU clock Speed | 主频即CPU的时钟频率，计算机的操作在时钟信号的控制下分步执行，每个时钟信号周期完成一步操作，时钟频率的高低在很大程度上反映了CPU速度的快慢。 主频和实际的运算速度存在一定的关系，但并不是一个简单的线性关系。主频表示在CPU内数字脉冲信号震荡的速度，CPU的运算速度还要看CPU的流水线、总线等各方面的性能指标。也就是说，主频仅仅是CPU性能表现的一个方面，而不代表CPU的整体性能。
供电电压 | VCC | 在电子电路中，VCC是电路的供电电压，VDD是芯片的工作电压： - VCC：C=circuit 表示电路的意思, 即接入电路的电压。 - VDD: D=device 表示器件的意思, 即器件内部的工作电压。 在普通的电子电路中，一般VCC>VDD。 有些IC 同时有VCC和VDD， 这种器件带有电压转换功能。
工作电压 | VDD | VDD是芯片的工作电压。
内核电源 | VBK | CSK6电源主要分为外设电源“VCC”和内核电源“VBK”。 “VCC”内部给“GPIO”、“USB”、“ADC”、“DAC”等外设。
电池工作模式专用引脚 | VBAT | 在电路中指的是电池工作模式专用引脚。 它与VBAT插脚相连，在停电时，它可以保持存储寄存器的数据，并保持 RTC的功能。在不采用外部电池的情况下， VBAT管脚应该与 VDD管脚相连接。
引脚 |  | 引脚又叫管脚，就是把集成电路的内部电路和外部电路连接起来，这些引脚就是这个芯片的一个接口。 其中引脚的末端部分，用软钎焊将该部分与印刷电路板上的焊盘结合在一起，构成焊点。
Epad | Epad=Exposed pad | Epad=Exposed pad =裸露的pad。 接地方式就是die上的GND点打条线到pad上,如此pad就会成为一个GND。 EPAD主要是在QFN和DQFN封装相关的IC中会进行如此设计。 所谓的EPAD 其实指的是在诸如QFN封装的IC其中心区域那一块大的铜皮。 这块大的铜皮有两个主要作用: A.接地：一般QFN封装的IC其尺寸都可以做的非常小。最主要的原因其实是其架构设计不同，最大的特征就是EPAD的设计。 一般有EPAD的芯片其都没有GND的引脚。其实就是EPAD 类似于PCB板设计立面的单独的地平面。 所以EPAD首先第一个功能连接了IC内部所有的地，这样就会使得IC 其尺寸变得非常小。 但与此同时也引发了另外一个问题，就是一旦我们的EPAD 其没有可靠焊接，IC 就不能正常工作。 B.散热：由于尺寸小，所以其热阻会比较大，大家也知道我们热阻的定义一般是℃/W，其实是表明了其散热效率，散热效率其实和热阻是成反比的关系的，由于我们IC所有的地连接到了一起所以其散热就显得尤为重要，所以基于散热的目的我们也要特殊考虑EPAD 其封装到底该怎么处理。 综合上面的分析:我们针对于EPAD 其封装以及Layout 我们要综合考虑如下: A. 一般在IC 散热的问题上我们主要是漏铜或者多打散热过孔，从接地的角度而言，我们也可以通过多打过孔来实现其回流路径更短，所以综合第一点我们可以使用多大过孔的方式来实现散热和SI 完整性的问题如下图。 B. 为什么很多过孔打在了靠近边缘的地方呢，其实最主要的边缘最靠近所有的引脚，这样不同的引脚其信号就可以最快速的回流，缩短了回流路径，所以要靠近边缘打过孔，越靠近，其回流路径越短。
安全数字输入输出 | SDIO (Secure Digital I/O) (Secure Digital Input and Output) | SDIO在SD标准上定义了一种外设接口。SDIO主要有两类应用——可移动和不可移动。 - 可移动设备作为Palm和Windows Mobile的扩展设备，用来增加蓝牙、照相机、GPS和802.11b功能。 - 不可移动设备遵循相同的电气标准，但不要求符合物理标准。 某些手机内包含通过SDIO连接CPU的802.11芯片。此举将“珍贵”的I/ O管脚资源用于更重要的功能。 蓝牙、照相机、GPS和802.11b设备有专为它们定义的应用规范。这些应用规范与为PCI和USB设备定义的类规范很相像。它们允许任何宿主设备与任意外设“通话”，只要它们都支持应用规范。 SDIO接口是在SD内存卡接口的基础上发展起来的接口，SDIO接口兼容以前的SD内存卡，并且可以连接SDIO接口的设备。
电容button | Cbutton | This block is used to control the touch so that correct key data can be sampled and provided to CPU through the co-working of hardware and software.
| CRYPTO | The CRYPTO module is mainly used for AES encryption and decryption and SHA operation. Crypto 接口提供了基本的加密功能，可用于当前的上下文中。 它允许访问一个密码强度的随机数生成器和 cryptographic primitives。 该接口在 Web 中可以通过 Window.crypto 属性来访问。
振荡器 | oscillator | 规范用词： 振荡器 英语名： oscillator 定义： 产生周期性的量的有源器件。该量的基频取决于本器件的特性。 见载： 通信科学技术名词 学科： 通信科学技术_通信原理与基本技术 公布年度： 2007
晶振/晶体振荡器 | crystal oscillator | 规范用词： 晶体振荡器 英语名： crystal oscillator 简称： 晶振 定义： 利用石英晶体的压电效应产生振荡信号的频率源。 学科： 计量学_时间、频率_频率 公布年度： 2015
真随机数发生器 | TRNG (True Random Number Generator) | The TRNG module is used to generate random numbers. It consists of the analog TRNG module and the digital TRNG module. - The analog TRNG module is a 1-bit random generator. Its main circuit is a ring oscillator whose oscillating period is susceptible to temperature, voltage, and random noise. - The digital TRNG module continuously samples the output of the analog TRNG module. After sampling completed, the digital TRNG module automatically powers down the analog TRNG module, generates an interrupt, and reports the interrupt to software.
硬件随机数生成器 | HRNG (Hardware Random Number Generator) | 别名：真随机数生成器。用于生产随机数的硬件设备。 在计算过程中，硬件随机数发生器（真随机数发生器，TRNG）是从物理过程而不是计算机程序生成随机数的设备。 电子硬件随机数发生器的主要应用是加密技术，它们用于生成随机加密密钥以安全地传输数据。 它们广泛用于Internet加密协议，如Secure Sockets Layer（SSL）。 硬件随机数发生器通常每秒产生有限数量的随机比特。为了提高数据速率，它们通常用于为更快的加密安全伪随机数生成器生成“种子”，然后生成伪随机数输出序列。 这样的设备通常是基于一些能生成低等级、统计学随机的“噪声”信号的微观现象，如热力学噪声、光电效应和量子现象。这些物理过程在理论上是完全不可预测的，并且已经得到了实验的证实。 硬件随机数生成器通常由换能器、放大器和模拟数字转换器组成。其中换能器用来将物理过程中的某些效果转换为电信号，放大器及其电路用来将随机扰动的振幅放大到宏观级别，而模拟数字转换器则用来将输出变成数字，通常是二进制的零和一。通过重复采样这些随机的信号，一系列的随机数得以生成。
电压参考基点 | GND | GND：在电路里常被定为电压参考基点。
低压差线性稳压器 | LDO (Low Dropout Regulator) | LDO（low dropout regulator，低压差线性稳压器）。这是相对于传统的线性稳压器来说的。传统的线性稳压器都要求输入电压要比输出电压至少高出2V~3V，否则就不能正常工作。但是在一些情况下，这样的条件显然是太苛刻了，如5V转3.3V，输入与输出之间的压差只有1.7v，显然这是不满足传统线性稳压器的工作条件的。针对这种情况，芯片制造商们才研发出了LDO类的电压转换芯片。 LDO=low dropout regulator，低压差+线性+稳压器。 低压差： 输出压降比较低，例如输入3.3V，输出可以达到3.2V。 线性： LDO内部的MOS管工作于线性电阻。 稳压器： 说明了LDO的用途是用来给电源稳压。 主要参数： 输入输出压差（Dropout Voltage）： 对于LDO来说，输入电压是高于输出电压的，但是两者压差一般都是很小，LDO的输入电流几乎等于输出电流，因此压差越大，效率越低（本身吃掉了很多能量电流×晶体管压降），压差越小，LDO电压转换效率越高以及能量损耗越小。
直流变换器 | DCDC converter | A DC-to-DC converter is an electronic circuit or electromechanical device that converts a source of direct current (DC) from one voltage level to another. It is a type of electric power converter. Power levels range from very low (small batteries) to very high (high-voltage power transmission). DC-to-DC converter - Wikipedia DC/DC，表示的是将某一电压等级的直流电源变换其他电压等级直流电源的装置。 DC/DC按电压等级变换关系分升压电源和降压电源两类，按输入输出关系分隔离电源和无隔离电源两类。 例如车载直流电源上接的DC/DC变换器是把高压的直流电变换为低压的直流电。 LDO和DCDC区别 LDO外围器件少，电路简单，成本低，通常只需要一两个旁路电容；DC-DC外围器件多，电路复杂，成本高； LDO负载响应快，输出纹波小；DC-DC负载响应比LDO慢，输出纹波大； LDO效率低，输入输出压差不能太大；DC-DC效率高，输入电压范围宽泛； LDO只能降压；DC-DC支持降压和升压； LDO和DC-DC的静态电流都小，根据具体的芯片来看； LDO输出电流有限，最高可能就几A，且达到最高输出和输入输出电压都有关系； DC-DC输出电流高，功率大； LDO噪声小；DC-DC开关噪声大，为了提高开关DC-DC的精度，很多应用会在DC-DC后端接LDO； LDO分为可调和固定型；DC-DC一般都是可调型，通过FB反馈电阻调节；
直流电 | DC (Direct Current) | 若通过一个转换器能将一个直流电压 (3.0V)转换成其他的直流电压(1.5V或5.0V)，我们称这个转换器为DC/DC转换器，或称之为开关电源或开关调整器。 DCDC的意思是直流变（到）直流（不同直流电源值的转换），只要符合这个定义都可以叫DCDC转换器。 具体是指通过自激振荡电路把输入的直流电转变为交流电，再通过变压器改变电压之后再转换为直流电输出，或者通过倍压整流电路将交流电转换为高压直流电输出。
交流电 | AC (Alternating Current) | 交流电是指电流方向随时间作周期性变化的电流，在一个周期内的平均电流为零。不同于直流电，它的方向是会随着时间发生改变的，而直流电没有周期性变化。 通常交流电波形为正弦曲线。交流电可以有效传输电力。但实际上还有应用其他的波形，例如三角形波、正方形波。 生活中使用的市电就是具有正弦波形的交流电。 家庭用的220V电源是交流电源(AC)。
降压型的DC-DC | BUCK | BUCK型是降压型的DC-DC，而BOOST是升压式的DC-DC。 BUCK型的基本原理: 电源通过一个电感给负载供电，同时电感储存一部分能量，然后将电源断开，只由电感给负载供电。如此周期性的工作，通过调节电源接通的相对时间，来实现输出电压的调节。
升压式的DC-DC | BOOST | BOOST型的基本原理: 电源先给电感储能，然后，将储了能的电感，当作电源,与原来的电源串联，从而提高输出电压。如此周期性的重复。
旁路模式/略过模式 | ByPass Mode | 在一个系统的正常流程中，有一堆检核机制。 而“ByPass Mode”就是当检核机制发生异常，无法在短期间内排除时，使系统作业能绕过这些检核机制，使系统能够继续运行的作业模式。
退耦电容/去耦电容 |  | 用在退耦电路中的电容。 退耦电容并接于电路正负极之间，可防止电路通过电源形成的正反馈通路而引起的寄生振荡。 所谓退耦，即防止前后电路电流大小变化时，在供电电路中所形成的电流波动对电路的正常工作产生影响。 换言之，退耦电路能够有效地消除电路之间的寄生耦合。
解耦 | decoupling | 规范用词：解耦 英语名：decoupling 定义： 通过适当的变量选取或坐标变换等手段将一个多变量系统化为多个独立的单变量系统的方法。 见载： 计算机科学技术名词 学科： 计算机科学技术_计算机应用_计算机控制 公布年度： 2018
一直供电 | Always on Codec | 一直供电的Codec，进入低功耗或休眠时不断电。
驻极体电容麦克风 | ECM (Electret Condenser Microphone) | 以电容的充电/放电原理工作的，其以隔膜作为电容器的一面，由于声音的振动会产生板与板之间的电荷变化，以此作传递信号。
硅麦 | MEMS microphone | MEMS（微型机电系统） 麦克风是基于MEMS技术制造的麦克风，简单的说就是一个电容器集成在微硅晶片上，可以采用表贴工艺进行制造,能够承受很高的回流焊温度，容易与 CMOS 工艺及其它音频电路相集成, 并具有改进的噪声消除性能与良好的 RF 及 EMI 抑制能。MEMS麦克风的全部潜能还有待挖掘，但是采用这种技术的产品已经在多种应用中体现出了诸多优势，特别是中高端手机应用中。
微机电系统 | MEMS (Micro Electromechanical System) | 微机电系统是指尺寸在几毫米乃至更小的高科技装置，其内部结构一般在微米甚至纳米量级，是一个独立的智能系统。 主要由传感器、作动器（执行器）和微能源三大部分组成。 微机电系统涉及物理学、半导体、光学、电子工程、化学、材料工程、机械工程、医学、信息工程及生物工程等多种学科和工程技术，为智能系统、消费电子、可穿戴设备、智能家居、系统生物技术的合成生物学与微流控技术等领域开拓了广阔的用途。 常见的产品包括MEMS加速度计、MEMS麦克风、微马达、微泵、微振子、MEMS压力传感器、MEMS陀螺仪、MEMS湿度传感器等以及它们的集成产品。
电容器 | capacitor/condenser | 英语名： capacitor，condenser 学科： 电子学_电阻、电容、电感及敏感元 公布年度： 1993
电磁干扰 | EMI (Electromagnetic Interference) | 电磁干扰，指电子设备在自身工作过程中产生的电磁波，对外发射并对设备其它部分或外部其它设备造成干扰。
电磁敏感度 | EMS (Electromagnetic Susceptibility) | 电磁敏感度，指电子设备受电磁干扰的敏感程度。
电磁兼容性 | EMC (Electromagnetic Compatibility) | 电磁兼容性，要求电源模块等电子设备内部没有严重的干扰源及设备，或电源系统有较好的抗干扰能力。 EMC包含了EMI与EMS两个方面，有了EMI也就有了EMC，满足EMS要求才能实现EMC，如下图所示：
伪差分 | pseudo-differential | 伪差分信号连接方式减小了噪声，并允许在仪器放大器的共模电压范围内与浮动信号连接。 在伪差分模式下，信号与输入的正端连接，信号的参考地与输入的负端连接。 伪差分输入减小了信号源与设备的参考地电位 (地环流)不同所造成的影响，这提高了测量的精度。 伪差分输入与差分输入在减小地环流和噪声方面是非常相似的，不同的方面在于，差分输入模式下，负端输入是随时间变化的，而在伪差分模式下，负端输入一定仅仅是一个参考。
静电释放/静电阻抗器 | ESD (Electro-Static Discharge) | ESD是20世纪中期以来形成的以研究静电的产生、危害及静电防护等的学科。因此，国际上习惯将用于静电防护的器材统称为ESD，中文名称为静电阻抗器。
声学回声消除 | AEC (Acoustic Echo Cancellation) | 回声消除原理 从通讯回音产生的原因看，可以分为声学回音（Acoustic Echo）和线路回音（Line Echo）。 相应的回声消除技术就叫声学回声消除（Acoustic Echo Cancellation，AEC）和线路回声消除（Line Echo Cancellation, LEC）。 声学回音是由于在免提或者会议应用中，扬声器的声音多次反馈到麦克风引起的（比较好理解）。 线路回音是由于物理电子线路的二四线匹配耦合引起的（比较难理解）。
线路回声消除 | LEC (Line Echo Cancellation)
音频线路输入接口 | line in | line in是音频线路输入接口，例如用户可以把其他播放器的声音信号通过line-in内录到电脑中。
音频线路输出接口 | line-out | line-out接口就是常用的音频线路输出，比较普及的应用就是电脑连接音箱。
流量控制 | traffic control | 网络流量控制（Network traffic control）是利用软件或硬件方式来实现对网络数据流量进行控制的一种措施。
上位机 | master computer | 定义： 生产管理系统中，能发出操控命令的计算机。 见载： 《机械工程名词 第一分册》 学科： 机械工程（一）_机械测量与控制_光机电一体化 公布年度： 2021 上位机是指可以直接发出操控命令的计算机，一般是PC/host computer/master computer/upper computer。 屏幕上显示各种信号变化（液压，水位，温度等）。 下位机是直接控制设备获取设备状况的计算机，一般是PLC/单片机single chip microcomputer/slave computer/lower computer之类的。 上位机发出的命令首先给下位机，下位机再根据此命令解释成相应时序信号直接控制相应设备。下位机不时读取设备状态数据（一般为模拟量），转换成数字信号反馈给上位机。简言之如此，实际情况千差万别，但万变不离其宗：上下位机都需要编程，都有专门的开发系统。 在概念上，控制者和提供服务者是上位机，被控制者和被服务者是下位机，也可以理解为主机和从机的关系，但上位机和下位机是可以转换的。
下位机 | slave computer
电平数 | number of voltage level | 规范用词： 电平数 英语名： number of voltage level 定义： 电压波形从正的最大值至负的最大值之间所包含的阶梯数。 见载： 电力名词 学科： 电力_高压直流输电 公布年度： 2020
电平表 | level meter | 规范用词： 电平表 英语名： level meter 定义： 电子电压表的一种特殊形式,常用于测量信号电平和部件的增益或衰减等,刻度有电压电平和功率电平两种。 见载： 电力名词 学科： 电力_电测与计量 公布年度： 2020
起始电平 | starting level/initial level | 规范用词： 起始电平 英语名： starting level，initial level 见载： 航天科学技术名词 学科： 航天科学技术_航天测控与通信 公布年度： 2005
信号电平 | signal level | 规范用词： 信号电平 英语名： signal level 见载： 电气工程名词 学科： 电气工程_电磁干扰和电磁兼容 公布年度： 1998
柔性印刷电路板 | FPC（Flexible Printed Circuit board) | 柔性印刷电路板，通俗讲就是用软性材料（可以折叠、弯曲的材料）做成的PCB。FPC连接器用于LCD显示屏到驱动电路(PCB)的连接，主要以0.5mm pitch产品为主。
FPC连接器 | FPC connector
正交编码器 | QDEC (Quadrature Encoder) | 正交编码器是一种用于测量旋转速度和方向的传感器，通过积分（累加）运算后，还可以用来测算距离。 最常见的正交编码器有两个输出信号：A相和B相，有些编码器会有 Z相 的校准功能（用于消除累计误差）。
主机控制接口 | HCI (Host Controller Interface) | HCI属于蓝牙协议栈的一部分。 蓝牙规范包含了一个符合标准的接口定义（主机控制器接口），它适用于蓝牙通讯模块的硬件部分。此定义描述了位于HCI驱动程序（主机的一部分，也即蓝牙通讯模块的使用者）和主机控制器固件（蓝牙通讯模块本身的一部分）之间的接口。
闩锁效应 | latch-up